## Trial for nominal 2x Tomo0deg
magnification resolution | 0.55172 | um/pixel
camera pixel size | 6.2531
pixel size | 790.6207
|  |  | Point (mm) | X (pixel)
|  |  | 0 | 3817
|  |  | 0.5 | 4723
|  |  | 1 | 5638
|  |  | 1.5 | 6542
|  |  | -0.5 | 2923
|  |  | -1 | 2015
|  |  | -1.5 | 1099

## Sheet4
current (pixel) | move to (pixel) | pixel size (
3834 | 2100 | 3.13 | 5427.42
3834 | 2819 | 1015
3.1939

## Trial for nominal 1.1x Tomo0deg
magnification resolution | 0.98678 | um/pixel
camera pixel size | 3.4962
pixel size | 1414.0517
|  |  | Point (mm) | X (pixel)
|  |  | 0 | 3843
|  |  | 0.5 | 4349
|  |  | 1 | 4856
|  |  | 1.5 | 5357
|  |  | -0.5 | 3337
|  |  | -1 | 2828
|  |  | -1.5 | 2317

## Sheet2
0 | 3817
0.5 | 4723
1 | 5638
1.5 | 6542
-0.5 | 2923
-1 | 2015
-1.5 | 1099
0.55172
6.2531

## Trial for nominal 1.1x SampleX
magnification resolution | 0.99413 | um/pixel
camera pixel size | 3.4704
3.1364
0.31697
|  |  | Point (mm) | (pixel)
|  |  | 0 | 3822
|  |  | -1 | 2815
|  |  | -0.5 | 3320
|  |  | 0.5 | 4323
|  |  | 1 | 4826
|  |  | 1.5 | 5332

## Trial for nominal 2x SampleX
magnification resolution | 0.5601 | um/pixel
camera pixel size | 6.1596
1.7669
1.9526
|  |  | Point (mm) | (pixel)
|  |  | 0 | 3816
|  |  | 0.5 | 4717
|  |  | 1 | 5615
|  |  | 1.5 | 6518
|  |  | -1.5 | 1114
|  |  | -1 | 2123
|  |  | -0.5 | 2917

## No Scale fact 1.1x SampleX
slope of fit | 321.77 | pixel/mm | Point (mm) | (pixel)
sample resolution | 3.1078 | um/pixel | 0 | 1222
magnification | 1.1101 |  | -1 | 899
|  |  | -0.5 | 1060
|  |  | 0.5 | 1382
|  |  | 1 | 1542
|  |  | 1.5 | 1704

## No Scale fact 2x SampleX
slope of fit | 575.66 | pixel/mm | Point (mm) | (pixel)
sample resolution | 1.7371 | um/pixel | 0 | 1219
magnification | 1.986 |  | -1 | 642
|  |  | -0.5 | 931
|  |  | 0.5 | 1507
|  |  | 1 | 1793
|  |  | 1.5 | 2082

## No Scale fact 5x SampleX
slope of fit | 1441.8 | pixel/mm | Point (mm) | (pixel)
sample resolution | 0.69358 | um/pixel | 0 | 1217
magnification | 4.9742 |  | -0.25 | 854
|  |  | -0.5 | 494
|  |  | 0.5 | 1935
|  |  | 0.25 | 1575
|  |  | 0.75 | 2297